## drukarka 3D
Nr sprawy: MTP.271.1.54.2020.EZ/AF
SZCZEGÓŁOWY OPIS PRZEDMIOTU ZAMÓWIENIA
„Zakup wraz z dostawą pomocy dydaktycznych i wyposażenia do trzech szkół na terenie Gminy Czernica w ramach realizowanego projektu: Projekt „Szkoły Gminy Wrocław i Gminy Czernica to kompetencji skarbnica”
DRUKARKA 3D
L.p | Nazwa | Opis | Ilość w SP Czernica
1 | Drukarka 3d | drukarka 3D, przeznaczona do druku elementów o wymiarach 250 x 210 x 210 mm. Prusa MK3S wyposażona między innymi ekstruder i czujnik filamentu IR. Dodatkowo drukarka posiada magnetyczny stół z wymiennymi płytami ze stali sprężynowej pokrytymi PEI. Zestaw składa się z całkowicie zmontowanej drukarki. Specyfikacja techniczna: napięcie zasilania - od 110 V do 220 V (AC - sieciowe); wyświetlacz LCD; dokładność druku - 10 x 10 x 5 mikronów; prędkość druku - 200+mm/s; wysokość warstwy od 005 mm do 0,35 mm; średnica dyszy standardowa 0,4 mm; obsługiwany filament - PLA, ABS, PET, HIPS, Flex PP, Ninjaflex, Laywood, Laybrick, Nylon, Bamboofill, Bronzefill, ASA, T-Glase, filamenty wzmacniane włóknami węglowymi, poliwęglany; średnica filamentu 1,75 mm; tryb pracy Online lub z karty SD; format plików - STJL, obj, jpg; oprogramowanie - Cura, KISSlicer, Simplify3D, Slic3r; kalibracja - automatyczna kalibracja osi XYZ w 9 punktach / korekcja stołu osi; ilość ekstruderów - 1; czujnik filamentu - IR; Power Panic; kompatybilność z OctoPrint; czujniki4 termistory, czujniki obrotów wentylatorów, przesunięcia warstw; cechy specjalne - Koła zębate Bondtech, wentylator Noctua, super ciche sterowniki Trinamic; magnetyczny stół z wymiennymi płytami ze stali sprężynowej z PEI; temperatura dyszy maks. 300 °C; temperatura stołu doboczego maks. 120 °C; wymiary drukarki około 500 x 500 x 380 mm, rozmiar druku - 250 x 210 x 200 mm. Drukarka wraz z oryginalnymi kartridżami z filamentem wykonanym z PLA w kolorach Natural - 2 szt., Dark Grey - 2 szt., Forest Green, Deep Black,Pearl Gold, Blue Lagoon, Fluorescent Orange, Chocolate Brown, Bahama Yellow, Pacific Blue, Lavender Violett, Lime Green, Dragon Red, Navy Blue, Rust Copper, Magenta, min. 600 gr., długości min. 300 m. | 1