## Arkusz1
Załącznik do SWZ
Kosztorys inwestorski
Remont drogi gminnej - ulicy Międzywałowej w Jeszkowicach
1 | 4 | 5 | 6 | 7 | 8
Lp. | OPIS | Jednostka obmiaru | Ilość | Cena jednostkowa netto | Wartość netto (6 x 7) [zł]
Odcinek I nawierzchnia z
1 | ROBOTY PRZYGOTOWAWCZE
1 d.1 | Roboty pomiarowe przy liniowych robotach ziemnych - trasa drogi w terenie równinnym | km | 0.16 |  | 0
2 | PODBUDOWA
2d.2 | Wykonanie korytowania na całej szerokości jezdni, mechanicznie z wywozem urobku na odległość do 15km,głębokość 55cm; 4,6*160*0,55 + 5,1*10*0,55 | m3 | 432.85 |  | 0
3d.2 | Profilowanie i zagęszczenie podłoża do nośności E2>= 25 MPa pod warstwy konstrukcyjne nawierzchni; 4,6*160 + 5,1*10 | m2 | 787 |  | 0
4d.2 | Wykonanie warstwy mrozoochronnej z mieszanki związanej cementem C1,5/2 <=4,0 MPa z pielęgnacją o grubości po zagęszczeniu 30 cm; 4,6*160 + 5,1*10 | m2 | 787 |  | 0
5d.2 | Wykonanie warstwy podbudowy zasadniczej z kruszywa łamanego 0/31,5 (C90/3) stabilizowanego mechanicznie o grubości po zagęszczeniu 20 cm; 4,3*160 + 4,8*10 | m2 | 736 |  | 0
3 | NAWIERZCHNIA - JEZDNIA |  |  |  | 0
6d.3 | Mechaniczne oczyszczenie i skropienie podbudowy emulsją asfaltową na zimno, zużycie emulsji 0,8kg/m2 z zabezpieczeniem warstwy skropienia przy użyciu preparatu na bazie mleczka wapiennego (np. Asphacal TC firmy Lhoist Polska lub równoważnego); 4,6*160 + 5,1*10 | m2 | 736 |  | 0
7d3 | Nawierzchnia z mieszanek mineralno-bitumicznych grysowych - warstwa ścieralna asfaltowa AC11S - grubość po zagęszczeniu 5 cm 4*160+4,5*10 | m2 | 685 |  | 0
4 | POBOCZA |  |  |  | 0
8 d.4 | Roboty ziemne wykonywane koparkami przedsiębiernymi o poj. łyżki 0.40 m3 w gruncie kat. I-II z transportem urobku samochodami samowyładowczymi na odległość 10 km; 0,7*320*0,15 | m3 | 33.6 |  | 0
9 d.4 | Mechaniczne profilowanie i zagęszczenie podłoża pod warstwy konstrukcyjne nawierzchni w gruncie kat. I-IV; 320*0,7 | m2 | 224 |  | 0
10 d.4 | Wykonanie poboczy z kruszywa kamiennego (mieszanka) 0-31,5mm warstwa o grubości po zagęszczeniu 15 cm i szerokości 0,70 m. | m2 | 224 |  | 0
5 | ZJAZDY |  |  |  | 0
11 d.5 | Roboty ziemne wykonywane koparkami przedsiębiernymi o poj. łyżki 0.40 m3 w gruncie kat. I-II z transportem urobku samochodami samowyładowczymi na odległość 10 km - zjazdy indywidualne do posesji o naw. z kruszywa | m3 | 3.3 |  | 0
12 d.5 | Podbudowa z kruszywa naturalnego - warstwa dolna o grubości po zagęszczeniu 20 cm - roboty na poszerzeniach, przekopach lub pasach węższych niż 2.5 m - Wykonanie zjazdów z kruszywa | m2 | 16.5 |  | 0
13 d.5 | Ręczne rozebranie nawierzchni z kostki betonowej na podsypce cementowo-piaskowej 26-75 pojazdów na godzinę - Zjazd indywidualny do przełożenia | m2 | 4.64 |  | 0
14 d.5 | Nawierzchnia z kostki betonowej na podsypce cementowo-piaskowej. Przełożenie nawierzchni zjazdu indywidualnego z kostki betonowej. | m2 | 4.64 |  | 0
6 | ODWODNIENIE DROGI |  |  |  | 0
15 d.6 | Wykonanie studni chłonnej z rury FI 400 bez dna z włazem B125 na teleskopie włożona w tłuczniu 31,5 – 63, szerokości 0,8m w geowłókninie, roboty wykonywać ręczne z uwagi na uzbrojenie terenu | szt. | 1 |  | 0
16 d.6 | wykonanie przy krawędzi jezdni wpustu ulicznego D400 z osadnikiem z rur betonowych o FI500 wraz z wykopaniem i zasypaniem wykopu i obetonowaniem ( beton C) kołnierza studzienki ( pasek betonu szer. 0,30m i grubości 15 cm wokół kołnierza | szt. | 1 |  | 0
17 d.6 | ułożenie przykanalika z rur PCV łączonych na wcisk o średnicy zewnętrznej FI200 z wpięciem do osadnika wpustu ulicznego i do studni chłonnej wraz z wykoaniem i zasypaniem wykopu oraz wywozem nadmiaru gruntu | m | 8.5 |  | 0
18 d.6 | likwidacja istniejących korytek betonowyh zlokalizowanych w nawierzchni jezdni ulicy Międzywałowej | m | 8.9 |  | 0
6 | ROBOTY WYKOŃCZENIOWE |  |  |  | 0
17 d.6 | Regulacja pionowa studzienek dla zaworów wodociągowych i gazowych oraz studni kanalizacji sanitarnej | szt. | 8 |  | 0
7 | EWIDENCJA DRÓG |  |  |  | 0
19 d.7 | Aktualizacja w zakresie wykonanych robót, posiadanej przez Inwestora ( Gminę Czernica) ewidencji dróg prowadzonej w oprogramowaniu EwidMaster. Aktualizacji ewidencji może dokonać wykonawca ( lub podmiot wskazany przez wykonawcę). | kpl. | 1 |  | 0
20 d. 7 | Wykonanie inwentaryzacji geodezyjnej powykonawczej | kpl. | 1 |  | 0
|  | wartość kosztorysowa netto |  |  | 0
|  | Podatek VAT 23% |  |  | 0
|  | Wartość kosztorysowa brutto |  |  | 0